## Hoja 1
XAC010 | Ud |  | Ensayo de cal.
Ensayo sobre una muestra de cal, con determinación de: finura de molido, estabilidad de volumen, principio y fin de fraguado y resistencia a compresión.
Código |  | Unidad |  | Descripción | Cantidad | Valor unitario | Valor parcial
1 |  |  |  | Materiales
mt49des010 |  | Ud |  | Repercusión de desplazamiento a obra para la toma de muestras. | 1 | 1677.92 | 1677.92
mt49cal020 |  | Ud |  | Toma en obra de muestras de cales aéreas o hidráulicas, cuyo peso no exceda de 50 kg. | 1 | 72604.4 | 72604.4
mt49cal040 |  | Ud |  | Ensayo para determinar la finura de molido de cales aéreas o hidráulicas. | 1 | 196998 | 196998
mt49cal050 |  | Ud |  | Ensayo para determinar la estabilidad de volumen, por el método de Le Chatelier, de cales aéreas o hidráulicas. | 1 | 211305 | 211305
mt49cal070 |  | Ud |  | Ensayo mecánico de cales aéreas o hidráulicas para determinar el principio y fin de fraguado y la resistencia a compresión. | 1 | 379960 | 379960
mt49cal030 |  | Ud |  | Informe de resultados de los ensayos realizados sobre una muestra de cal aérea o hidráulica. | 1 | 217813 | 217813
[5 empty] | Subtotal materiales: |  | 1080360
2 |  |  |  | Herramienta menor
|  | % |  | Herramienta menor | 2 | 1080360 | 21607.2
[5 empty] | Costos directos (1+2): |  | 1101970