## Hoja 1
XAY010 | Ud |  | Ensayo de yeso o escayola.
Ensayo sobre una muestra de yeso o escayola, con determinación de: análisis químico, análisis de fases, humedad, absorción de agua.
Código |  | Unidad |  | Descripción | Cantidad | Valor unitario | Valor parcial
1 |  |  |  | Materiales
mt49des010 |  | Ud |  | Repercusión de desplazamiento a obra para la toma de muestras. | 1 | 1677.92 | 1677.92
mt49yga020 |  | Ud |  | Toma en obra de muestras de yesos o escayolas, cuyo peso no exceda de 50 kg. | 1 | 72604.4 | 72604.4
mt49yga050 |  | Ud |  | Análisis químico de yesos o escayolas de construcción. | 1 | 466192 | 466192
mt49yga060 |  | Ud |  | Análisis de fases de yesos o escayolas de construcción, según ASTM C471M. | 1 | 231849 | 231849
mt49yga090 |  | Ud |  | Ensayo para determinar la humedad de una muestra de yeso o escayola fraguada, mediante secado en estufa a 105°C. | 1 | 18275.8 | 18275.8
mt49yga100 |  | Ud |  | Ensayo para determinar la absorción de una muestra de yeso o escayola fraguada mediante saturación y secado a 105°C, la densidad aparente y la densidad saturada. | 1 | 91129.6 | 91129.6
mt49yga030 |  | Ud |  | Informe de resultados de los ensayos realizados sobre una muestra de yeso o escayola. | 1 | 217813 | 217813
[5 empty] | Subtotal materiales: |  | 1099540
2 |  |  |  | Herramienta menor
|  | % |  | Herramienta menor | 2 | 1099540 | 21990.8
[5 empty] | Costos directos (1+2): |  | 1121530