## Hoja 1
XEI080 | Ud |  | Ensayo físico-químico de cilindros de concreto endurecido.
Ensayo físico-químico sobre cilindros de concreto endurecido, con determinación de: porosidad, densidad real y densidad aparente; presencia de cemento aluminoso; contenido de cemento, composición ponderal y relación agua/cemento; desgaste por rozamiento sobre dos cilindros.
Código |  | Unidad |  | Descripción | Cantidad | Valor unitario | Valor parcial
1 |  |  |  | Materiales
mt49des010 |  | Ud |  | Repercusión de desplazamiento a obra para la toma de muestras. | 1 | 1677.92 | 1677.92
mt49hoe020 |  | Ud |  | Toma en obra de muestras de concreto endurecido, cuyo peso no exceda de 50 kg. | 1 | 72604.4 | 72604.4
mt49hoe040 |  | Ud |  | Ensayo para determinar la porosidad y densidad real y aparente de una muestra de concreto endurecido. | 1 | 156229 | 156229
mt49hoe050 |  | Ud |  | Ensayo cualitativo para determinar la presencia de cemento aluminoso en una muestra de concreto endurecido. | 1 | 278536 | 278536
mt49hoe090 |  | Ud |  | Ensayo para determinar el contenido de cemento de una muestra de concreto endurecido, determinando la composición ponderal y la relación agua/cemento. | 1 | 843226 | 843226
mt49hoe100 |  | Ud |  | Ensayo para determinar el desgaste por rozamiento sobre dos cilindros de concreto endurecido. | 1 | 580404 | 580404
[5 empty] | Subtotal materiales: |  | 1932680
2 |  |  |  | Herramienta menor
|  | % |  | Herramienta menor | 2 | 1932680 | 38653.5
[5 empty] | Costos directos (1+2): |  | 1971330