## Hoja 1
XEI080 | Ud |  | Ensayo físico-químico de cilindros de concreto endurecido.
Ensayo físico-químico sobre cilindros de concreto endurecido, con determinación de: porosidad, densidad real y densidad aparente; profundidad de carbonatación; desgaste por rozamiento sobre dos cilindros.
Código |  | Unidad |  | Descripción | Cantidad | Valor unitario | Valor parcial
1 |  |  |  | Materiales
mt49des010 |  | Ud |  | Repercusión de desplazamiento a obra para la toma de muestras. | 1 | 1684.79 | 1684.79
mt49hoe020 |  | Ud |  | Toma en obra de muestras de concreto endurecido, cuyo peso no exceda de 50 kg. | 1 | 72901.3 | 72901.3
mt49hoe040 |  | Ud |  | Ensayo para determinar la porosidad y densidad real y aparente de una muestra de concreto endurecido. | 1 | 156868 | 156868
mt49hoe060 |  | Ud |  | Ensayo para determinar la profundidad de carbonatación de una muestra de concreto endurecido. | 1 | 70783.9 | 70783.9
mt49hoe100 |  | Ud |  | Ensayo para determinar el desgaste por rozamiento sobre dos cilindros de concreto endurecido. | 1 | 582778 | 582778
[5 empty] | Subtotal materiales: |  | 885016
2 |  |  |  | Herramienta menor
|  | % |  | Herramienta menor | 2 | 885016 | 17700.3
[5 empty] | Costos directos (1+2): |  | 902716