## Hoja 1
XRQ010 | Ud |  | Prueba de servicio de cubierta.
Prueba de servicio para comprobar la estanqueidad de una cubierta plana de entre 200 y 500 m² de superficie mediante inundación.
Código |  | Unidad |  | Descripción | Cantidad | Valor unitario | Valor parcial
1 |  |  |  | Materiales
mt49prs010cl |  | Ud |  | Prueba de servicio para comprobar la estanqueidad de una cubierta plana de entre 200 y 500 m² de superficie, mediante inundación, incluso desplazamiento a obra e informe de resultados. | 1 | 671409 | 671409
[5 empty] | Subtotal materiales: |  | 671409
2 |  |  |  | Herramienta menor
|  | % |  | Herramienta menor | 2 | 671409 | 13428.2
[5 empty] | Costos directos (1+2): |  | 684837