## Hoja 1
YSM005 | m |  | Cinta de señalización con soportes hincados al terreno.
Cinta de señalización, de material plástico, de 8 cm de anchura, impresa por ambas caras en franjas de color amarillo y negro, sujeta a soportes de barra corrugada de acero Grado 60 (fy=4200 kg/cm²) de 1,2 m de longitud y 16 mm de diámetro, hincados en el terreno cada 3,00 m, utilizada como señalización y delimitación de zonas de trabajo con maquinaria en funcionamiento. Amortizables los soportes en 3 usos y los tapones protectores en 3 usos.
Código |  | Unidad |  | Descripción | Cantidad | Valor unitario | Valor parcial
1 |  |  |  | Materiales
mt50bal010n |  | m |  | Cinta de señalización, de material plástico, de 8 cm de anchura y 0,05 mm de espesor, impresa por ambas caras en franjas de color amarillo y negro. | 1 | 315.81 | 315.81
mt07aco060a |  | kg |  | Acero en barras corrugadas, Grado 60 (fy=4200 kg/cm²), de varios diámetros, según NTC 2289 y ASTM A 706. | 0.31 | 2109.85 | 654.05
mt50spr045 |  | Ud |  | Tapón protector de PVC, tipo seta, de color rojo, para protección de los extremos de las armaduras. | 0.163 | 252.65 | 41.18
[5 empty] | Subtotal materiales: |  | 1011.04
2 |  |  |  | Mano de obra
mo120 |  | h |  | Peón Seguridad y Salud. | 0.135 | 20015.5 | 2702.1
[5 empty] | Subtotal mano de obra: |  | 2702.1
3 |  |  |  | Herramienta menor
|  | % |  | Herramienta menor | 2 | 3713.14 | 74.26
[5 empty] | Costos directos (1+2+3): |  | 3787.4