## Hoja 1
YSS034 | Ud |  | Señal de seguridad y salud en el trabajo, de evacuación, salvamento y socorro.
Señal de evacuación, salvamento y socorro, de PVC serigrafiado, de 297x210 mm, con pictograma blanco de forma rectangular sobre fondo verde, amortizable en 3 usos, fijada con bridas.
Código |  | Unidad |  | Descripción | Cantidad | Valor unitario | Valor parcial
1 |  |  |  | Materiales
mt50les030Lc |  | Ud |  | Señal de evacuación, salvamento y socorro, de PVC serigrafiado, de 297x210 mm, con pictograma blanco de forma rectangular sobre fondo verde, con 4 orificios de fijación. | 0.333 | 13106 | 4364.3
mt50spr046 |  | Ud |  | Brida de nylon, de 4,8x200 mm. | 4 | 85.26 | 341.04
[5 empty] | Subtotal materiales: |  | 4705.34
2 |  |  |  | Mano de obra
mo120 |  | h |  | Peón Seguridad y Salud. | 0.169 | 20015.5 | 3382.62
[5 empty] | Subtotal mano de obra: |  | 3382.62
3 |  |  |  | Herramienta menor
|  | % |  | Herramienta menor | 2 | 8087.96 | 161.76
[5 empty] | Costos directos (1+2+3): |  | 8249.72