## Hoja 1
CCP010 | m² | Muro pantalla de concreto armado, sin lodos.
Muro pantalla de concreto armado "PANTALLAX", de 40 cm de espesor y hasta 16 m de profundidad, o hasta encontrar roca o capas duras de terreno, realizado por bataches de hasta 2,65 m de longitud, excavados en terreno cohesivo estable sin rechazo en el SPT, sin uso de lodos tixotrópicos; realizado con concreto f'c=210 kg/cm² (21 MPa), clase de exposición F0 S0 P0 C0, tamaño máximo del agregado 12,5 mm, manejabilidad fluida, fabricado en planta, y fundido desde camión, con fundido continuo a través de tubo Tremie, y acero Grado 60 (fy=4200 kg/cm²), con una cuantía aproximada de 30 kg/m². Incluso alambre de atar y separadores. El precio incluye el figurado del acero (corte y doblez) en el área de trabajo, en obra y el armado en el lugar definitivo de su colocación en obra.
Código |  | Unidad | Descripción | Cantidad | Valor unitario | Valor parcial
1 |  |  | Materiales
mt07aco020j |  | Ud | Separador homologado para muros pantalla. | 2 | 333.64 | 667.28
mt07aco060a |  | kg | Acero en barras corrugadas, Grado 60 (fy=4200 kg/cm²), de varios diámetros, según NTC 2289 y ASTM A 706. | 31.5 | 3149.64 | 99213.7
mt08var050 |  | kg | Alambre galvanizado para atar, de 1,30 mm de diámetro. | 0.33 | 4983.82 | 1644.66
mt10haf050qba |  | m³ | Concreto f'c=210 kg/cm² (21 MPa), clase de exposición F0 S0 P0 C0, tamaño máximo del agregado 12,5 mm, manejabilidad fluida, fabricado en planta, según NSR-10 y ACI 318. | 0.506 | 456482 | 230980
|  |  |  | Subtotal materiales: |  | 332506
2 |  |  | Equipo
mq03pae060sg |  | h | Equipo para excavación de muro pantalla de 40 cm de espesor y hasta 16 m de profundidad, excavación sin uso de lodos tixotrópicos, en terreno cohesivo estable sin rechazo en el SPT, realizada por bataches de 2,65 m de longitud. | 0.3 | 138308 | 41492.5
mq07gte010c |  | h | Grúa autopropulsada de brazo telescópico con una capacidad de elevación de 30 t y 27 m de altura máxima de trabajo. | 0.1 | 250450 | 25045
|  |  |  | Subtotal equipo: |  | 66537.5
3 |  |  | Mano de obra
mo043 |  | h | Oficial 1ª armador de concreto. | 0.255 | 38230.4 | 9748.76
mo090 |  | h | Ayudante armador de concreto. | 0.351 | 28560.5 | 10024.7
mo045 |  | h | Oficial 1ª cementador de concreto armado. | 0.108 | 38230.4 | 4128.89
mo092 |  | h | Ayudante cementador de concreto armado. | 0.43 | 28560.5 | 12281
|  |  |  | Subtotal mano de obra: |  | 36183.4
4 |  |  | Herramienta menor
|  | % | Herramienta menor | 2 | 435227 | 8704.53
Coste de mantenimiento decenal: $ 17.757,24 en los primeros 10 años. |  |  |  | Costos directos (1+2+3+4): |  | 443931