## Hoja 1
CPZ010 | m² | Pilote-pantalla (barrette) de concreto armado, sin lodos.
Pilote-pantalla (barrette) de concreto armado "PANTALLAX", de 26 cm de espesor, con una anchura de 80 a 300 cm y hasta 6 m de profundidad, o hasta encontrar roca o capas duras de terreno, en terreno cohesivo estable sin rechazo en el SPT, sin uso de lodos tixotrópicos; realizado con concreto f'c=210 kg/cm² (21 MPa), clase de exposición F0 S0 P0 C0, tamaño máximo del agregado 12,5 mm, manejabilidad fluida, fabricado en planta, y fundido desde camión, con fundido continuo a través de tubo Tremie, y acero Grado 60 (fy=4200 kg/cm²), con una cuantía aproximada de 30 kg/m². Incluso alambre de atar y separadores. El precio incluye el figurado del acero (corte y doblez) en el área de trabajo, en obra y el armado en el lugar definitivo de su colocación en obra.
Código |  | Unidad | Descripción | Cantidad | Valor unitario | Valor parcial
1 |  |  | Materiales
mt07aco020j |  | Ud | Separador homologado para muros pantalla. | 2 | 223.49 | 446.98
mt07aco060a |  | kg | Acero en barras corrugadas, Grado 60 (fy=4200 kg/cm²), de varios diámetros, según NTC 2289 y ASTM A 706. | 31.5 | 2109.85 | 66460.28
mt08var050 |  | kg | Alambre galvanizado para atar, de 1,30 mm de diámetro. | 0.33 | 3289.66 | 1085.59
mt10haf050qba |  | m³ | Concreto f'c=210 kg/cm² (21 MPa), clase de exposición F0 S0 P0 C0, tamaño máximo del agregado 12,5 mm, manejabilidad fluida, fabricado en planta, según NSR-10 y ACI 318. | 0.33 | 355981 | 117473.73
|  |  |  | Subtotal materiales: |  | 185466.58
2 |  |  | Equipo
mq03pae060am |  | h | Equipo para excavación de muro pantalla de 26 cm de espesor y hasta 6 m de profundidad, excavación sin uso de lodos tixotrópicos, en terreno cohesivo estable sin rechazo en el SPT. | 0.495 | 148208 | 73362.96
mq07gte010c |  | h | Grúa autopropulsada de brazo telescópico con una capacidad de elevación de 30 t y 27 m de altura máxima de trabajo. | 0.1 | 190960 | 19096
|  |  |  | Subtotal equipo: |  | 92458.96
3 |  |  | Mano de obra
mo043 |  | h | Oficial 1ª armador de concreto. | 0.298 | 27708.1 | 8257.01
mo090 |  | h | Ayudante armador de concreto. | 0.41 | 20698.4 | 8486.34
mo045 |  | h | Oficial 1ª cementador de concreto armado. | 0.082 | 27708.1 | 2272.06
mo092 |  | h | Ayudante cementador de concreto armado. | 0.328 | 20698.4 | 6789.08
|  |  |  | Subtotal mano de obra: |  | 25804.49
4 |  |  | Herramienta menor
|  | % | Herramienta menor | 2 | 303730.03 | 6074.6
Coste de mantenimiento decenal: $ 12.392,18 en los primeros 10 años. |  |  |  | Costos directos (1+2+3+4): |  | 309804.63