## Hoja 1
NIJ111 | m |  | Impermeabilización de junta de construcción en contacto con el agua, con perfil hidroexpansivo.
Impermeabilización de junta de construcción, vertical u horizontal, expuesta a presión hidrostática, temporal o permanente, con perfil hidroexpansivo de bentonita, de expansión controlada en contacto con agua, de 20x10 mm, colocado con solapes, fijado con adhesivo.
Código |  | Unidad |  | Descripción | Cantidad | Valor unitario | Valor parcial
1 |  |  |  | Materiales
mt15sja160a |  | m |  | Perfil hidroexpansivo de bentonita, de expansión controlada en contacto con agua, de 20x10 mm. | 1.05 | 17998.5 | 18898.5
mt15sja165 |  | l |  | Imprimación adhesiva para perfiles hidroexpansivos de bentonita. | 0.015 | 39261.7 | 588.93
[5 empty] | Subtotal materiales: |  | 19487.4
2 |  |  |  | Mano de obra
mo032 |  | h |  | Oficial 1ª aplicador de productos impermeabilizantes. | 0.123 | 25476.9 | 3133.66
[5 empty] | Subtotal mano de obra: |  | 3133.66
3 |  |  |  | Herramienta menor
|  | % |  | Herramienta menor | 2 | 22621.1 | 452.42
Coste de mantenimiento decenal: $ 1.615,14 en los primeros 10 años. |  |  |  |  | Costos directos (1+2+3): |  | 23073.5