## Hoja 1
NIJ111 | m | Impermeabilización de junta de construcción en contacto con el agua, con perfil hidroexpansivo.
Impermeabilización de junta de construcción, vertical u horizontal, expuesta a presión hidrostática, temporal o permanente, sistema Expansiv "PANTALLAX", con, colocado con solapes, fijado con adhesivo y clavos cada 30 cm.
Código |  | Unidad | Descripción | Cantidad | Valor unitario | Valor parcial
1 |  |  | Materiales
mt15sjp110a |  | m | Perfil hidroexpansivo formado por una mezcla extruida y vulcanizada de caucho natural, caucho sintético y resinas hidroexpansivas, de expansión controlada en contacto con agua, de 20x10 mm, para sistema Expansiv "PANTALLAX". | 1.05 | 36988.3 | 38837.7
mt15sja115 |  | l | Imprimación adhesiva para perfiles hidroexpansivos de caucho. | 0.015 | 39261.7 | 588.93
mt50spa100a |  | Ud | Punta de acero de 14x40 mm (diámetro 2,3 mm). | 3 | 40 | 120
|  |  |  | Subtotal materiales: |  | 39546.7
2 |  |  | Mano de obra
mo032 |  | h | Oficial 1ª aplicador de productos impermeabilizantes. | 0.147 | 25476.9 | 3745.11
|  |  |  | Subtotal mano de obra: |  | 3745.11
3 |  |  | Herramienta menor
|  | % | Herramienta menor | 2 | 43291.8 | 865.84
Coste de mantenimiento decenal: $ 3.091,03 en los primeros 10 años. |  |  |  | Costos directos (1+2+3): |  | 44157.6