## Hoja 1
NIJ041 | m | Reparación de junta de contracción. Sistema "PANTALLAX".
Reparación de junta de contracción en losa de cimentación, por debajo del nivel freático. Sistema "PANTALLAX", formado por sistema Injet-Flex, inyección de resina hidroexpansiva flexible de poliuretano, hidrófoba, (rendimiento: 3 kg/m); apertura de cajeado de 3-5x25 cm; y sellado de junta, sistema Mortar, con mortero para reparación e impermeabilización, (rendimiento: 18 kg/m).
Código |  | Unidad | Descripción | Cantidad | Valor unitario | Valor parcial
1 |  |  | Materiales
mt15ppi010 |  | kg | Resina hidroexpansiva flexible de poliuretano, hidrófoba, de baja viscosidad, para sistema Injet-Flex "PANTALLAX". | 3 | 56902.6 | 170708
mt15ppi020 |  | Ud | Inyector, de acero, de 16 mm de diámetro exterior. | 3.3 | 29580.8 | 97616.5
mt09rev030a |  | kg | Mortero para reparación e impermeabilización de superficies, sistema Mortar "PANTALLAX". | 18 | 1896.67 | 34140.1
|  |  |  | Subtotal materiales: |  | 302464
2 |  |  | Equipo
mq08gel010k |  | h | Grupo electrógeno insonorizado, trifásico, de 45 kVA de potencia. | 0.104 | 13584.5 | 1412.79
mq03mpi020b |  | h | Equipo completo para realización de inyecciones de resinas expansivas a presión. | 0.058 | 270039 | 15662.3
|  |  |  | Subtotal equipo: |  | 17075.1
3 |  |  | Mano de obra
mo032 |  | h | Oficial 1ª aplicador de productos impermeabilizantes. | 0.492 | 25476.9 | 12534.6
mo070 |  | h | Ayudante aplicador de productos impermeabilizantes. | 0.492 | 19044.7 | 9369.97
|  |  |  | Subtotal mano de obra: |  | 21904.6
4 |  |  | Herramienta menor
|  | % | Herramienta menor | 2 | 341444 | 6828.88
|  |  |  | Costos directos (1+2+3+4): |  | 348273