## Hoja 1
NIJ120 | m |  | Sellado de junta de construcción, mediante inyección de resina.
Sellado de junta de construcción, sistema "PANTALLAX", mediante tubo con microperforaciones en toda su longitud, de 12 mm de diámetro exterior, reforzado con cable de acero en espiral, para inyección de resina, fijado al soporte cada 25 cm con clips homologados, sistema Infiltra-Jet "PANTALLAX", a través del cual se inyecta a presión resina hidroexpansiva flexible de poliuretano, hidrófoba, de baja viscosidad, sistema Injet-Flex "PANTALLAX", (consumo medio: 1,2 kg/m). Incluso inyector cónico y tubo de conexión exterior con tapón de protección.
Código |  | Unidad |  | Descripción | Cantidad | Valor unitario | Valor parcial
1 |  |  |  | Materiales
mt08tip010 |  | m |  | Tubo con microperforaciones en toda su longitud, de 12 mm de diámetro exterior, reforzado con cable de acero en espiral, para inyección de resina, para sistema Infiltra-Jet "PANTALLAX". | 1.3 | 5468.6 | 7109.18
mt15ppi010 |  | kg |  | Resina hidroexpansiva flexible de poliuretano, hidrófoba, de baja viscosidad, para sistema Injet-Flex "PANTALLAX". | 1.2 | 56902.6 | 68283.2
mt15sjd140a |  | Ud |  | Inyector cónico. | 0.2 | 14659.7 | 2931.94
mt15sjd150a |  | Ud |  | Tubo de conexión exterior con tapón de protección. | 0.2 | 51700.2 | 10340
mt15sjd160a |  | Ud |  | Abrazadera metálica, para tubo de 13 mm de diámetro. | 5 | 2451.98 | 12259.9
[5 empty] | Subtotal materiales: |  | 100924
2 |  |  |  | Equipo
mq06eim010 |  | h |  | Equipo de inyección manual de morteros fluidos y resinas. | 0.348 | 4352.93 | 1514.82
[5 empty] | Subtotal equipo: |  | 1514.82
3 |  |  |  | Mano de obra
mo032 |  | h |  | Oficial 1ª aplicador de productos impermeabilizantes. | 0.492 | 25476.9 | 12534.6
mo070 |  | h |  | Ayudante aplicador de productos impermeabilizantes. | 0.492 | 19044.7 | 9369.97
[5 empty] | Subtotal mano de obra: |  | 21904.6
4 |  |  |  | Herramienta menor
|  | % |  | Herramienta menor | 2 | 124344 | 2486.87
Coste de mantenimiento decenal: $ 5.073,22 en los primeros 10 años. |  |  |  |  | Costos directos (1+2+3+4): |  | 126831