## Hoja 1
NIM015 | m² |  | Impermeabilización de muro de concreto en contacto con el terreno, por su cara interior, con lechada de cemento. Sistema "PANTALLAX".
Impermeabilización de muro de concreto en contacto con el terreno, por su cara interior. Sistema Imper White "PANTALLAX", formado por dos capas de lechada impermeabilizante, color blanco, compuesta de cemento Portland, arena de cuarzo y aditivos tensoactivos, permeable al vapor de agua y resistente a la helada, que actúa como barrera superficial del concreto, (rendimiento: 3,5 kg/m² la primera capa y 3,5 kg/m² la segunda capa).
Código |  | Unidad |  | Descripción | Cantidad | Valor unitario | Valor parcial
1 |  |  |  | Materiales
mt09liv030b |  | kg |  | Lechada impermeabilizante, color blanco, compuesta de cemento Portland, arena de cuarzo y aditivos tensoactivos, permeable al vapor de agua y resistente a la helada, para sistema Imper "PANTALLAX". | 7 | 2549.97 | 17849.8
[5 empty] | Subtotal materiales: |  | 17849.8
2 |  |  |  | Equipo
mq06pym010 |  | h |  | Mezcladora-bombeadora para morteros y yesos proyectados, de 3 m³/h. | 0.116 | 21495.1 | 2493.44
[5 empty] | Subtotal equipo: |  | 2493.44
3 |  |  |  | Mano de obra
mo032 |  | h |  | Oficial 1ª aplicador de productos impermeabilizantes. | 0.162 | 25476.9 | 4127.26
mo070 |  | h |  | Ayudante aplicador de productos impermeabilizantes. | 0.162 | 19044.7 | 3085.23
[5 empty] | Subtotal mano de obra: |  | 7212.49
4 |  |  |  | Herramienta menor
|  | % |  | Herramienta menor | 2 | 27555.7 | 551.11
Coste de mantenimiento decenal: $ 1.405,34 en los primeros 10 años. |  |  |  |  | Costos directos (1+2+3+4): |  | 28106.8