## Hoja 1
SMB010 | Ud |  | Secador de manos.
Secamanos eléctrico, modelo Salida Inferior Cromado 88302 "PRESTO EQUIP", de 1600 W de potencia calorífica, con carcasa de acero inoxidable, con interruptor óptico por aproximación de las manos con 1' de tiempo máximo de funcionamiento, de 225x160x282 mm. Incluso elementos de fijación.
Código |  | Unidad |  | Descripción | Cantidad | Valor unitario | Valor parcial
1 |  |  |  | Materiales
mt31abp120d |  | Ud |  | Secamanos eléctrico, modelo Salida Inferior Cromado 88302 "PRESTO EQUIP", de 1600 W de potencia calorífica, con carcasa de acero inoxidable, con interruptor óptico por aproximación de las manos con 1' de tiempo máximo de funcionamiento, de 225x160x282 mm. | 1 | 1671450 | 1671450
[5 empty] | Subtotal materiales: |  | 1671450
2 |  |  |  | Mano de obra
mo107 |  | h |  | Ayudante plomero. | 0.301 | 27409 | 8250.12
[5 empty] | Subtotal mano de obra: |  | 8250.12
3 |  |  |  | Herramienta menor
|  | % |  | Herramienta menor | 2 | 1679700 | 33593.9
Coste de mantenimiento decenal: $ 2.826.930,63 en los primeros 10 años. |  |  |  |  | Costos directos (1+2+3): |  | 1713290