## Hoja 1
SMG010 | Ud |  | Espejo de aumento para baño.
Espejo giratorio, para baño, modelo Resort 88096 "PRESTO EQUIP", de latón con acabado cromado, con aumento en una cara y soporte mural con brazo extensible.
Código |  | Unidad |  | Descripción | Cantidad | Valor unitario | Valor parcial
1 |  |  |  | Materiales
mt31abp110d |  | Ud |  | Espejo giratorio, para baño, modelo Resort 88096 "PRESTO EQUIP", de latón con acabado cromado, con aumento en una cara y soporte mural con brazo extensible, incluso elementos de fijación. | 1 | 565962 | 565962
[5 empty] | Subtotal materiales: |  | 565962
2 |  |  |  | Mano de obra
mo107 |  | h |  | Ayudante plomero. | 0.12 | 27409 | 3289.08
[5 empty] | Subtotal mano de obra: |  | 3289.08
3 |  |  |  | Herramienta menor
|  | % |  | Herramienta menor | 2 | 569251 | 11385
Coste de mantenimiento decenal: $ 783.858,88 en los primeros 10 años. |  |  |  |  | Costos directos (1+2+3): |  | 580636