## Hoja 1
SMJ020 | Ud |  | Ducha de emergencia.
Ducha de emergencia de techo, modelo Techo 85753 "PRESTO EQUIP", para instalación con tubería empotrada, con estructura de tubo de latón pintado con poliéster y rociador de caucho EPDM, accionada mediante tirante rígido con empuñadura triangular, conexión macho para la entrada de agua de 1/2", presión mínima de suministro 1 bar, caudal de agua 112 litros/minuto.
Código |  | Unidad |  | Descripción | Cantidad | Valor unitario | Valor parcial
1 |  |  |  | Materiales
mt30emp020m |  | Ud |  | Ducha de emergencia de techo, modelo Techo 85753 "PRESTO EQUIP", para instalación con tubería empotrada, con estructura de tubo de latón pintado con poliéster y rociador de caucho EPDM, accionada mediante tirante rígido con empuñadura triangular, conexión macho para la entrada de agua de 1/2", presión mínima de suministro 1 bar, caudal de agua 112 litros/minuto. | 1 | 5907490 | 5907490
mt37sve010b |  | Ud |  | Válvula de esfera de latón niquelado para roscar de 1/2". | 1 | 17028.5 | 17028.5
mt30www010 |  | Ud |  | Material auxiliar para instalación de aparato sanitario. | 1 | 14045.8 | 14045.8
[5 empty] | Subtotal materiales: |  | 5938560
2 |  |  |  | Mano de obra
mo107 |  | h |  | Ayudante plomero. | 0.12 | 27409 | 3289.08
[5 empty] | Subtotal mano de obra: |  | 3289.08
3 |  |  |  | Herramienta menor
|  | % |  | Herramienta menor | 2 | 5941850 | 118837
Coste de mantenimiento decenal: $ 4.150.965,29 en los primeros 10 años. |  |  |  |  | Costos directos (1+2+3): |  | 6060690