## Hoja 1
IFW085 | Ud | Válvula mezcladora termostática.
Válvula mezcladora termostática para regulación de la temperatura, de latón niquelado, modelo Presto 940 (99400) "PRESTO IBÉRICA", caudal medio de 50 l/min a 3 bar de presión, presión máxima de trabajo de 6 bar, con mando de regulación de la temperatura entre 30°C y 60°C, entradas y salida roscadas hembra de 1" de diámetro, con instalación en superficie.
Código |  | Unidad | Descripción | Cantidad | Valor unitario | Valor parcial
1 |  |  | Materiales
mt37avp030hb |  | Ud | Válvula mezcladora termostática para regulación de la temperatura, de latón niquelado, modelo Presto 940 (99400) "PRESTO IBÉRICA", caudal medio de 50 l/min a 3 bar de presión, presión máxima de trabajo de 6 bar, con mando de regulación de la temperatura entre 30°C y 60°C, entradas y salida roscadas hembra de 1" de diámetro, para instalar en superficie. | 1 | 291553 | 291553
mt37www010 |  | Ud | Material auxiliar para instalaciones hidráulicas. | 1 | 3779.39 | 3779.39
|  |  |  | Subtotal materiales: |  | 295332.39
2 |  |  | Mano de obra
mo008 |  | h | Oficial 1ª plomero. | 0.226 | 27359.2 | 6183.18
mo107 |  | h | Ayudante plomero. | 0.226 | 19865.2 | 4489.54
|  |  |  | Subtotal mano de obra: |  | 10672.72
3 |  |  | Herramienta menor
|  | % | Herramienta menor | 2 | 306005.11 | 6120.1
Coste de mantenimiento decenal: $ 53.061,32 en los primeros 10 años. |  |  |  | Costos directos (1+2+3): |  | 312125.21