## Hoja 1
SGI030 | Ud | Grifería electrónica para sanitario, "PRESTO IBÉRICA".
Grifería electrónica Tecnología Sensia "PRESTO IBÉRICA" formada por fluxor electrónico con placa antivandálica de acero inoxidable, acabado natural, con accionamiento de la descarga por infrarrojos, para sanitario, serie Sensia, modelo Presto Domo Sensia I 79725 "PRESTO IBÉRICA", con led indicador de batería, fijación rápida, alimentación por pila de 6 V. Incluso elementos de conexión, pila de 6 V, electroválvula y una llave de paso.
Código |  | Unidad | Descripción | Cantidad | Valor unitario | Valor parcial
1 |  |  | Materiales
mt31gsp030ba |  | Ud | Fluxor electrónico con placa antivandálica de acero inoxidable, acabado natural, con accionamiento de la descarga por infrarrojos, para sanitario, serie Sensia, modelo Presto Domo Sensia I 79725 "PRESTO IBÉRICA", con led indicador de batería, fijación rápida, alimentación por pila de 6 V; incluso elementos de conexión, pila de 6 V, electroválvula y una llave de paso. | 1 | 2560950 | 2560950
mt37www010 |  | Ud | Material auxiliar para instalaciones hidráulicas. | 1 | 3765.78 | 3765.78
|  |  |  | Subtotal materiales: |  | 2564720
2 |  |  | Mano de obra
mo008 |  | h | Oficial 1ª plomero. | 0.564 | 26179.2 | 14765
|  |  |  | Subtotal mano de obra: |  | 14765
3 |  |  | Herramienta menor
|  | % | Herramienta menor | 2 | 2579480 | 51589.7
Coste de mantenimiento decenal: $ 1.833.068,80 en los primeros 10 años. |  |  |  | Costos directos (1+2+3): |  | 2631070