## Hoja 1
SGI030 | Ud | Grifería electrónica para sanitario, "PRESTO IBÉRICA".
Grifería electrónica Tecnología Sensia "PRESTO IBÉRICA" formada por fluxor electrónico con placa antivandálica de acero inoxidable, acabado cromado, con accionamiento de la descarga por infrarrojos, para sanitario, serie Sensia, modelo Presto Domo Sensia I 79701 "PRESTO IBÉRICA", fijación rápida, alimentación por transformador 230/12 V. Incluso elementos de conexión, transformador 230/12 V, electroválvula y una llave de paso.
Código |  | Unidad | Descripción | Cantidad | Valor unitario | Valor parcial
1 |  |  | Materiales
mt31gsp030ef |  | Ud | Fluxor electrónico con placa antivandálica de acero inoxidable, acabado cromado, con accionamiento de la descarga por infrarrojos, para sanitario, serie Sensia, modelo Presto Domo Sensia I 79701 "PRESTO IBÉRICA", fijación rápida, alimentación por transformador 230/12 V; incluso elementos de conexión, transformador 230/12 V, electroválvula y una llave de paso. | 1 | 2430480 | 2430480
mt37www010 |  | Ud | Material auxiliar para instalaciones hidráulicas. | 1 | 3765.78 | 3765.78
|  |  |  | Subtotal materiales: |  | 2434240
2 |  |  | Mano de obra
mo008 |  | h | Oficial 1ª plomero. | 0.564 | 26179.2 | 14765
|  |  |  | Subtotal mano de obra: |  | 14765
3 |  |  | Herramienta menor
|  | % | Herramienta menor | 2 | 2449010 | 48980.2
Coste de mantenimiento decenal: $ 1.740.348,27 en los primeros 10 años. |  |  |  | Costos directos (1+2+3): |  | 2497990