## Hoja 1
SGL010 | Ud | Grifería temporizada para lavamanos.
Grifería temporizada, mezcladora, de repisa, serie Presto XT-LM, modelo PN 26032 "PRESTO IBÉRICA", para lavamanos, acabado cromado, aireador, con tiempo de flujo de 15 segundos, caudal de 6 l/min. Incluso elementos de conexión, enlaces de alimentación flexibles de 1/2" de diámetro y 350 mm de longitud, válvulas antirretorno y dos llaves de paso.
Código |  |  | Unidad | Descripción | Cantidad | Valor unitario | Valor parcial
1 |  |  |  | Materiales
mt31gmp020edai1 |  |  | Ud | Grifería temporizada, mezcladora, de repisa, serie Presto XT-LM, modelo PN 26032 "PRESTO IBÉRICA", para lavamanos, acabado cromado, aireador, con tiempo de flujo de 15 segundos, caudal de 6 l/min; incluso elementos de conexión, enlaces de alimentación flexibles de 1/2" de diámetro y 350 mm de longitud, válvulas antirretorno y dos llaves de paso. | 1 | 978861 | 978861
mt37www010 |  |  | Ud | Material auxiliar para instalaciones hidráulicas. | 1 | 3765.78 | 3765.78
[5 empty] | Subtotal materiales: |  | 982627
2 |  |  |  | Mano de obra
mo008 |  |  | h | Oficial 1ª plomero. | 0.226 | 26179.2 | 5916.49
[5 empty] | Subtotal mano de obra: |  | 5916.49
3 |  |  |  | Herramienta menor
|  |  | % | Herramienta menor | 2 | 988543 | 19770.9
Coste de mantenimiento decenal: $ 695.837,51 en los primeros 10 años. |  |  |  |  | Costos directos (1+2+3): |  | 1008310