## Hoja 1
SGL030 | Ud |  | Grifería electrónica para lavamanos, "PRESTO IBÉRICA".
Grifería electrónica Tecnología Sensia "PRESTO IBÉRICA" formada por grifo electrónico acabado cromado, con accionamiento de la descarga por infrarrojos, para lavamanos, serie Sensia, modelo Prestorizon TC 52040 "PRESTO IBÉRICA", con caño fijo, led indicador de batería, limitador de caudal a 3 l/min, fijación rápida, alimentación por pila de 6 V. Incluso elementos de conexión, enlace de alimentación flexible de 3/8" de diámetro y 350 mm de longitud, pila de 6 V, electroválvula y una llave de paso.
Código |  | Unidad |  | Descripción | Cantidad | Valor unitario | Valor parcial
1 |  |  |  | Materiales
mt31gsp023aa |  | Ud |  | Grifo electrónico acabado cromado, con accionamiento de la descarga por infrarrojos, para lavamanos, serie Sensia, modelo Prestorizon TC 52040 "PRESTO IBÉRICA", con caño fijo, led indicador de batería, limitador de caudal a 3 l/min, fijación rápida, alimentación por pila de 6 V; incluso elementos de conexión, enlace de alimentación flexible de 3/8" de diámetro y 350 mm de longitud, pila de 6 V, electroválvula y una llave de paso. | 1 | 2571480 | 2571480
mt37www010 |  | Ud |  | Material auxiliar para instalaciones hidráulicas. | 1 | 3765.78 | 3765.78
[5 empty] | Subtotal materiales: |  | 2575250
2 |  |  |  | Mano de obra
mo008 |  | h |  | Oficial 1ª plomero. | 0.564 | 26179.2 | 14765
[5 empty] | Subtotal mano de obra: |  | 14765
3 |  |  |  | Herramienta menor
|  | % |  | Herramienta menor | 2 | 2590020 | 51800.3
Coste de mantenimiento decenal: $ 1.834.212,61 en los primeros 10 años. |  |  |  |  | Costos directos (1+2+3): |  | 2641820