## Hoja 1
SGU010 | Ud | Grifería temporizada para orinal.
Grifería temporizada, instalación vista formada por grifo de paso angular mural para orinal, serie Presto 12 A, modelo PN 31706 "PRESTO IBÉRICA", con tiempo de flujo de 5 segundos, caudal de 9 l/min, acabado cromado, para colocación en superficie. Incluso elementos de conexión.
Código |  | Unidad | Descripción | Cantidad | Valor unitario | Valor parcial
1 |  |  | Materiales
mt31gmp300va |  | Ud | Grifo de paso angular mural para orinal, serie Presto 12 A, modelo PN 31706 "PRESTO IBÉRICA", con tiempo de flujo de 5 segundos, caudal de 9 l/min, acabado cromado, para colocación en superficie; incluso elementos de conexión. | 1 | 316535 | 316535
mt37www010 |  | Ud | Material auxiliar para instalaciones hidráulicas. | 1 | 3765.78 | 3765.78
|  |  |  | Subtotal materiales: |  | 320301
2 |  |  | Mano de obra
mo008 |  | h | Oficial 1ª plomero. | 0.226 | 26179.2 | 5916.49
|  |  |  | Subtotal mano de obra: |  | 5916.49
3 |  |  | Herramienta menor
|  | % | Herramienta menor | 2 | 326218 | 6524.35
Coste de mantenimiento decenal: $ 228.360,86 en los primeros 10 años. |  |  |  | Costos directos (1+2+3): |  | 332742