## Hoja 1
SGU010 | Ud |  | Grifería temporizada para orinal.
Grifería temporizada, instalación vista formada por grifo de paso angular mural para orinal, serie Presto Eco XT-U Largo, modelo PN Eco 11716 "PRESTO IBÉRICA", con tiempo de flujo de 6 segundos, caudal de 5 l/min, acabado cromado, para colocación en superficie. Incluso elementos de conexión.
Código |  | Unidad |  | Descripción | Cantidad | Valor unitario | Valor parcial
1 |  |  |  | Materiales
mt31gmp300Ct |  | Ud |  | Grifo de paso angular mural para orinal, serie Presto Eco XT-U Largo, modelo PN Eco 11716 "PRESTO IBÉRICA", con tiempo de flujo de 6 segundos, caudal de 5 l/min, acabado cromado, para colocación en superficie; incluso elementos de conexión. | 1 | 448766 | 448766
mt37www010 |  | Ud |  | Material auxiliar para instalaciones hidráulicas. | 1 | 3765.78 | 3765.78
[5 empty] | Subtotal materiales: |  | 452532
2 |  |  |  | Mano de obra
mo008 |  | h |  | Oficial 1ª plomero. | 0.226 | 26179.2 | 5916.49
[5 empty] | Subtotal mano de obra: |  | 5916.49
3 |  |  |  | Herramienta menor
|  | % |  | Herramienta menor | 2 | 458449 | 9168.97
Coste de mantenimiento decenal: $ 320.926,03 en los primeros 10 años. |  |  |  |  | Costos directos (1+2+3): |  | 467618