## Hoja 1
UPE040 | Ud |  | Ducha.
Ducha con grifo monomando para piscina, de 43 mm de diámetro, de acero inoxidable AISI 304L, acabado pulido brillante, con rociador y válvula de apertura, fijada a una superficie soporte (no incluida en este precio). Incluso anclajes, topes, embellecedores, juntas, chazos y tornillos, racor de conexión de 3/4", tuberías de acero inoxidable AISI 304L para conducción de agua y elementos de anclaje.
Código |  | Unidad |  | Descripción | Cantidad | Valor unitario | Valor parcial
1 |  |  |  | Materiales
mt47pep040a |  | Ud |  | Ducha con grifo monomando para piscina, de 43 mm de diámetro, de acero inoxidable AISI 304L, acabado pulido brillante, con rociador y válvula de apertura, anclajes, topes, embellecedores, juntas, chazos y tornillos. | 1 | 1037880 | 1037880
mt47pep041 |  | Ud |  | Repercusión por instalación de ducha exterior en área de piscina. Incluye los materiales necesarios para la formación del plato de ducha, instalación de acometida de agua, instalación de desagües y conexiones a la redes principales. | 1 | 1032900 | 1032900
mt09reh330 |  | kg |  | Mortero de resina epoxi con arena de sílice, de endurecimiento rápido, para relleno de anclajes. | 0.2 | 10570.6 | 2114.12
[5 empty] | Subtotal materiales: |  | 2072890
2 |  |  |  | Mano de obra
mo107 |  | h |  | Ayudante plomero. | 1.355 | 19865.2 | 26917.3
mo041 |  | h |  | Oficial 1ª obra blanca de obra civil. | 6.773 | 26625.3 | 180333
mo087 |  | h |  | Ayudante de obra blanca de obra civil. | 2.258 | 19903 | 44941.1
[5 empty] | Subtotal mano de obra: |  | 252191
3 |  |  |  | Herramienta menor
|  | % |  | Herramienta menor | 2 | 2325080 | 46501.6
Coste de mantenimiento decenal: $ 830.053,65 en los primeros 10 años. |  |  |  |  | Costos directos (1+2+3): |  | 2371580