## Hoja 1
IFW085 | Ud | Válvula mezcladora termostática.
Válvula mezcladora termostática para regulación de la temperatura, de latón niquelado, modelo Presto 960 (99600) "PRESTO IBÉRICA", caudal medio de 65 l/min a 3 bar de presión, presión máxima de trabajo de 6 bar, con mando de regulación de la temperatura entre 20°C y 60°C, entradas y salida roscadas hembra de 1" de diámetro, con instalación en superficie.
Código |  | Unidad | Descripción | Cantidad | Valor unitario | Valor parcial
1 |  |  | Materiales
mt37avp030jd |  | Ud | Válvula mezcladora termostática para regulación de la temperatura, de latón niquelado, modelo Presto 960 (99600) "PRESTO IBÉRICA", caudal medio de 65 l/min a 3 bar de presión, presión máxima de trabajo de 6 bar, con mando de regulación de la temperatura entre 20°C y 60°C, entradas y salida roscadas hembra de 1" de diámetro, para instalar en superficie. | 1 | 494662 | 494662
mt37www010 |  | Ud | Material auxiliar para instalaciones hidráulicas. | 1 | 3765.78 | 3765.78
|  |  |  | Subtotal materiales: |  | 498427
2 |  |  | Mano de obra
mo008 |  | h | Oficial 1ª plomero. | 0.242 | 26179.2 | 6335.36
mo107 |  | h | Ayudante plomero. | 0.242 | 19008.4 | 4600.04
|  |  |  | Subtotal mano de obra: |  | 10935.4
3 |  |  | Herramienta menor
|  | % | Herramienta menor | 2 | 509363 | 10187.3
Coste de mantenimiento decenal: $ 88.323,51 en los primeros 10 años. |  |  |  | Costos directos (1+2+3): |  | 519550