## Hoja 1
IFW085 | Ud | Válvula mezcladora termostática.
Válvula mezcladora termostática para regulación de la temperatura, de latón niquelado, modelo Presto 940 (99400) "PRESTO IBÉRICA", caudal medio de 50 l/min a 3 bar de presión, presión máxima de trabajo de 6 bar, con mando de regulación de la temperatura entre 30°C y 60°C, entradas y salida roscadas hembra de 1" de diámetro, con instalación en superficie.
Código |  | Unidad | Descripción | Cantidad | Valor unitario | Valor parcial
1 |  |  | Materiales
mt37avp030hb |  | Ud | Válvula mezcladora termostática para regulación de la temperatura, de latón niquelado, modelo Presto 940 (99400) "PRESTO IBÉRICA", caudal medio de 50 l/min a 3 bar de presión, presión máxima de trabajo de 6 bar, con mando de regulación de la temperatura entre 30°C y 60°C, entradas y salida roscadas hembra de 1" de diámetro, para instalar en superficie. | 1 | 290503 | 290503
mt37www010 |  | Ud | Material auxiliar para instalaciones hidráulicas. | 1 | 3765.78 | 3765.78
|  |  |  | Subtotal materiales: |  | 294269
2 |  |  | Mano de obra
mo008 |  | h | Oficial 1ª plomero. | 0.242 | 26179.2 | 6335.36
mo107 |  | h | Ayudante plomero. | 0.242 | 19008.4 | 4600.04
|  |  |  | Subtotal mano de obra: |  | 10935.4
3 |  |  | Herramienta menor
|  | % | Herramienta menor | 2 | 305204 | 6104.08
Coste de mantenimiento decenal: $ 52.922,36 en los primeros 10 años. |  |  |  | Costos directos (1+2+3): |  | 311308