## Hoja 1
SAU005 | Ud | Orinal de acero inoxidable.
Orinal de acero inoxidable AISI 304, con alimentación vista y desagüe sifónico, serie Prestowash Inox, modelo Tubo 88943 "PRESTO EQUIP", acabado satinado, de 355x316x521 mm, equipado con grifo de paso angular mural para orinal, serie Presto 12 A Eco, modelo PN Eco 10706 "PRESTO IBÉRICA", con tiempo de flujo de 6 segundos, caudal de 5 l/min, acabado cromado, para colocación en superficie. Incluso silicona para sellado de juntas.
Código |  | Unidad | Descripción | Cantidad | Valor unitario | Valor parcial
1 |  |  | Materiales
mt30uxp010kb |  | Ud | Orinal de acero inoxidable AISI 304, con alimentación vista y desagüe sifónico, serie Prestowash Inox, modelo Tubo 88943 "PRESTO EQUIP", acabado satinado, de 355x316x521 mm. | 1 | 2396170 | 2396170
mt31gmp300uc |  | Ud | Grifo de paso angular mural para orinal, serie Presto 12 A Eco, modelo PN Eco 10706 "PRESTO IBÉRICA", con tiempo de flujo de 6 segundos, caudal de 5 l/min, acabado cromado, para colocación en superficie; incluso elementos de conexión. | 1 | 408531 | 408531
mt30www005 |  | Ud | Cartucho de 300 ml de silicona ácida monocomponente, fungicida, para sellado de juntas en ambientes húmedos. | 0.012 | 43896.6 | 526.76
|  |  |  | Subtotal materiales: |  | 2805227.76
2 |  |  | Mano de obra
mo008 |  | h | Oficial 1ª plomero. | 1.917 | 27359.2 | 52447.59
|  |  |  | Subtotal mano de obra: |  | 52447.59
3 |  |  | Herramienta menor
|  | % | Herramienta menor | 2 | 2857675.35 | 57153.51
Coste de mantenimiento decenal: $ 1.369.968,87 en los primeros 10 años. |  |  |  | Costos directos (1+2+3): |  | 2914828.86