## Hoja 1
SGD010 | Ud | Grifería temporizada para ducha.
Grifería temporizada, instalación vista formada por grifo de paso angular mural para ducha, mezclador, serie Presto Alpa 90 Arte, modelo 35927 "PRESTO IBÉRICA", posibilidad de limitar la temperatura, con tiempo de flujo de 30 segundos, caudal de 8 l/min, acabado cromado, sin válvula de vaciado, equipo de ducha formado por rociador orientable con toma de alimentación vista y regulador automático de caudal, tubo y elemento de fijación, de latón acabado cromado. Incluso elementos de conexión y válvulas antirretorno.
Código |  | Unidad | Descripción | Cantidad | Valor unitario | Valor parcial
1 |  |  | Materiales
mt31gmp215Aa |  | Ud | Grifo de paso angular mural para ducha, mezclador, serie Presto Alpa 90 Arte, modelo 35927 "PRESTO IBÉRICA", posibilidad de limitar la temperatura, con tiempo de flujo de 30 segundos, caudal de 8 l/min, acabado cromado, sin válvula de vaciado, equipo de ducha formado por rociador orientable con toma de alimentación vista y regulador automático de caudal, tubo y elemento de fijación, de latón acabado cromado, para colocación en superficie; incluso elementos de conexión y válvulas antirretorno. | 1 | 2681200 | 2681200
mt37www010 |  | Ud | Material auxiliar para instalaciones hidráulicas. | 1 | 3779.39 | 3779.39
|  |  |  | Subtotal materiales: |  | 2684979.39
2 |  |  | Mano de obra
mo008 |  | h | Oficial 1ª plomero. | 0.639 | 27359.2 | 17482.53
|  |  |  | Subtotal mano de obra: |  | 17482.53
3 |  |  | Herramienta menor
|  | % | Herramienta menor | 2 | 2702461.92 | 54049.24
Coste de mantenimiento decenal: $ 1.917.156,25 en los primeros 10 años. |  |  |  | Costos directos (1+2+3): |  | 2756511.16