## Hoja 1
0BC005 | Ud | Calicata en el terreno.
Apertura y cierre de calicata a cielo abierto, de 1x1 m y 1 m de profundidad, para inspección del terreno, realizada con medios mecánicos en suelo de arcilla semidura.
Código |  |  | Unidad | Descripción | Cantidad | Valor unitario | Valor parcial
1 |  |  |  | Equipo
mq01exn020b |  |  | h | Retroexcavadora hidráulica sobre neumáticos, de 115 kW. | 0.473 | 181445 | 85823.7
[5 empty] | Subtotal equipo: |  | 85823.7
2 |  |  |  | Mano de obra
mo113 |  |  | h | Peón de obra blanca. | 0.394 | 26456.3 | 10423.8
[5 empty] | Subtotal mano de obra: |  | 10423.8
3 |  |  |  | Herramienta menor
|  |  | % | Herramienta menor | 2 | 96247.5 | 1924.95
[5 empty] | Costos directos (1+2+3): |  | 98172.4