## Hoja 1
0EH010 | Ud |  | Ensayo destructivo: extracción de cilindro.
Extracción de cilindro de concreto en muro de 20 mm de diámetro y 100 mm de longitud, mediante sonda rotativa, corte, curado, refrentado y ensayo a compresión.
Código |  | Unidad |  | Descripción | Cantidad | Valor unitario | Valor parcial
1 |  |  |  | Materiales
mt49hoc030a |  | Ud |  | Extracción de cilindro de concreto endurecido de 20 mm de diámetro y 100 mm de longitud mediante sonda rotativa, tallado, refrentado y ensayo para determinar la resistencia a compresión, sin incluir cala ni reposición de revestimientos o recubrimientos. | 1 | 293819 | 293819
mt49hoc040m |  | Ud |  | Relleno de taladros con mortero epoxi, de 20 mm de diámetro, en muros. | 1 | 48410.5 | 48410.5
[5 empty] | Subtotal materiales: |  | 342229
2 |  |  |  | Herramienta menor
|  | % |  | Herramienta menor | 2 | 342229 | 6844.58
[5 empty] | Costos directos (1+2): |  | 349074