## Hoja 1
0EH010 | Ud |  | Ensayo destructivo: extracción de cilindro.
Extracción de cilindro de concreto en cimentación de 150 mm de diámetro y 300 mm de longitud, mediante sonda rotativa, corte, curado, refrentado y ensayo a compresión.
Código |  | Unidad |  | Descripción | Cantidad | Valor unitario | Valor parcial
1 |  |  |  | Materiales
mt49hoc030f |  | Ud |  | Extracción de cilindro de concreto endurecido de 150 mm de diámetro y 300 mm de longitud mediante sonda rotativa, tallado, refrentado y ensayo para determinar la resistencia a compresión, sin incluir cala ni reposición de revestimientos o recubrimientos. | 1 | 545190 | 545190
mt49hoc040x |  | Ud |  | Relleno de taladros con mortero hidráulico expansivo autonivelante, de 150 mm de diámetro, en cimentaciones. | 1 | 79406.8 | 79406.8
[5 empty] | Subtotal materiales: |  | 624597
2 |  |  |  | Herramienta menor
|  | % |  | Herramienta menor | 2 | 624597 | 12491.9
[5 empty] | Costos directos (1+2): |  | 637089