## Hoja 1
0GE020 | m³ | Excavación en yacimiento arqueológico.
Retirada de la capa superficial en yacimiento arqueológico para vaciado de terreno de dureza media, hasta una profundidad máxima de 30 cm, realizada con medios mecánicos, que tiene como fin el desalojo volumétrico de espacios originales anegados con depósitos de diferentes orígenes, con seguimiento arqueológico a pie de obra.
Código |  |  | Unidad | Descripción | Cantidad | Valor unitario | Valor parcial
1 |  |  |  | Equipo
mq04dua020a |  |  | h | Dumper de descarga frontal de 1,5 t de carga útil. | 0.174 | 14839.5 | 2582.08
[5 empty] | Subtotal equipo: |  | 2582.08
2 |  |  |  | Mano de obra
mo000 |  |  | h | arqueólogo. | 1.342 | 37069.9 | 49747.8
mo057 |  |  | h | Ayudante arqueólogo. | 2.684 | 24064 | 64587.9
mo112 |  |  | h | Ayudante entendido. | 4.267 | 18649 | 79575.1
[5 empty] | Subtotal mano de obra: |  | 193911
3 |  |  |  | Herramienta menor
|  |  | % | Herramienta menor | 2 | 196493 | 3929.86
[5 empty] | Costos directos (1+2+3): |  | 200423