## Hoja 1
0GE030 | m³ | Sondeo arqueológico.
Sondeo arqueológico de 1x1x1 m, en el terreno, donde existen materiales arqueológicos documentados, con un grado de complejidad bajo, con medios mecánicos, mediante la excavación por niveles naturales o artificiales según método arqueológico.
Código |  |  | Unidad | Descripción | Cantidad | Valor unitario | Valor parcial
1 |  |  |  | Materiales
mt51arq010 |  |  | Ud | Material fungible para trabajos de arqueología. | 0.013 | 1524690 | 19821
mt51arq020 |  |  | Ud | Material y utillaje para trabajos de arqueología. | 0.006 | 2191750 | 13150.5
[5 empty] | Subtotal materiales: |  | 32971.5
2 |  |  |  | Equipo
mq01exn010k |  |  | h | Miniretroexcavadora sobre neumáticos, de 43,8 kW. | 1.159 | 91346.2 | 105870
[5 empty] | Subtotal equipo: |  | 105870
3 |  |  |  | Mano de obra
mo000 |  |  | h | arqueólogo. | 1.343 | 17149.8 | 23032.2
mo057 |  |  | h | Ayudante arqueólogo. | 1.343 | 12562.5 | 16871.5
mo112 |  |  | h | Ayudante entendido. | 1.263 | 10101.5 | 12758.3
mo113 |  |  | h | Peón de obra blanca. | 1.263 | 9932.9 | 12545.3
[5 empty] | Subtotal mano de obra: |  | 65207.2
4 |  |  |  | Herramienta menor
|  |  | % | Herramienta menor | 2 | 204049 | 4080.98
[5 empty] | Costos directos (1+2+3+4): |  | 208130