## Hoja 1
0GE030 | m³ | Sondeo arqueológico.
Sondeo arqueológico de 1x1x1 m, en el terreno, donde existen yacimientos arqueológicos catalogados, con un grado de complejidad bajo, con medios manuales, mediante la excavación por niveles naturales o artificiales según método arqueológico.
Código |  |  | Unidad | Descripción | Cantidad | Valor unitario | Valor parcial
1 |  |  |  | Materiales
mt51arq010 |  |  | Ud | Material fungible para trabajos de arqueología. | 0.1 | 1524690 | 152469
mt51arq020 |  |  | Ud | Material y utillaje para trabajos de arqueología. | 0.095 | 2191750 | 208216
[5 empty] | Subtotal materiales: |  | 360685
2 |  |  |  | Mano de obra
mo000 |  |  | h | arqueólogo. | 14.775 | 17149.8 | 253389
mo057 |  |  | h | Ayudante arqueólogo. | 14.775 | 12562.5 | 185611
mo112 |  |  | h | Ayudante entendido. | 13.888 | 10101.5 | 140290
mo113 |  |  | h | Peón de obra blanca. | 13.888 | 9932.9 | 137948
[5 empty] | Subtotal mano de obra: |  | 717238
3 |  |  |  | Herramienta menor
|  |  | % | Herramienta menor | 2 | 1077920 | 21558.5
[5 empty] | Costos directos (1+2+3): |  | 1099480