## Hoja 1
0GE030 | m³ | Sondeo arqueológico.
Sondeo arqueológico de 1x1x1 m, en el terreno, donde existen yacimientos arqueológicos catalogados, con un grado de complejidad medio, con medios mecánicos, mediante la excavación por niveles naturales o artificiales según método arqueológico.
Código |  |  | Unidad | Descripción | Cantidad | Valor unitario | Valor parcial
1 |  |  |  | Materiales
mt51arq010 |  |  | Ud | Material fungible para trabajos de arqueología. | 0.017 | 1524690 | 25919.8
mt51arq020 |  |  | Ud | Material y utillaje para trabajos de arqueología. | 0.008 | 2191750 | 17534
[5 empty] | Subtotal materiales: |  | 43453.8
2 |  |  |  | Equipo
mq01exn010k |  |  | h | Miniretroexcavadora sobre neumáticos, de 43,8 kW. | 1.507 | 91346.2 | 137659
[5 empty] | Subtotal equipo: |  | 137659
3 |  |  |  | Mano de obra
mo000 |  |  | h | arqueólogo. | 1.746 | 17149.8 | 29943.6
mo057 |  |  | h | Ayudante arqueólogo. | 1.746 | 12562.5 | 21934.2
mo112 |  |  | h | Ayudante entendido. | 1.746 | 10101.5 | 17637.3
mo113 |  |  | h | Peón de obra blanca. | 1.746 | 9932.9 | 17342.8
[5 empty] | Subtotal mano de obra: |  | 86857.9
4 |  |  |  | Herramienta menor
|  |  | % | Herramienta menor | 2 | 267970 | 5359.41
[5 empty] | Costos directos (1+2+3+4): |  | 273330