## Hoja 1
0ME011 | m³ |  | Embalaje de mobiliario.
Embalaje de mobiliario (aproximadamente 2 ud/m³), mediante láminas de polietileno transparente, film alveolar y cajas de cartón, para su transporte hasta el lugar de almacenaje.
Código |  | Unidad |  | Descripción | Cantidad | Valor unitario | Valor parcial
1 |  |  |  | Materiales
mt32war020 |  | m² |  | Lámina de polietileno transparente, de 0,2 mm de espesor. | 2.117 | 443.9 | 939.74
mt32war050 |  | m² |  | Film alveolar para embalar. | 2.117 | 1598.02 | 3383.01
mt32war030 |  | m |  | Cinta plástica autoadhesiva. | 2.419 | 103.58 | 250.56
mt32war040 |  | m² |  | Cartón rizado para embalaje. | 1.05 | 887.79 | 932.18
mt32war070 |  | kg |  | Gránulos de poliestireno expandido, de 10 kg/m³ de densidad, de granulometría comprendida entre 2 y 3 mm, para protección y embalaje. | 0.105 | 16868 | 1771.14
[5 empty] | Subtotal materiales: |  | 7276.63
2 |  |  |  | Mano de obra
mo113 |  | h |  | Peón de obra blanca. | 0.697 | 19175.8 | 13365.5
[5 empty] | Subtotal mano de obra: |  | 13365.5
3 |  |  |  | Herramienta menor
|  | % |  | Herramienta menor | 2 | 20642.2 | 412.84
[5 empty] | Costos directos (1+2+3): |  | 21055