## Hoja 1
0MP011 | m³ | Protección de mobiliario.
Protección de mobiliario (aproximadamente 2 ud/m³), mediante su cubrición con lámina de polietileno transparente durante los trabajos de rehabilitación y posterior retirada de la protección.
Código |  |  | Unidad | Descripción | Cantidad | Valor unitario | Valor parcial
1 |  |  |  | Materiales
mt32war020 |  |  | m² | Lámina de polietileno transparente, de 0,2 mm de espesor. | 5.88 | 443.9 | 2610.13
mt32war030 |  |  | m | Cinta plástica autoadhesiva. | 1.68 | 103.58 | 174.01
[5 empty] | Subtotal materiales: |  | 2784.14
2 |  |  |  | Mano de obra
mo113 |  |  | h | Peón de obra blanca. | 0.29 | 19175.8 | 5560.98
[5 empty] | Subtotal mano de obra: |  | 5560.98
3 |  |  |  | Herramienta menor
|  |  | % | Herramienta menor | 2 | 8345.12 | 166.9
[5 empty] | Costos directos (1+2+3): |  | 8512.02