## Hoja 1
0MT021 | m³ | Transporte de mobiliario.
Transporte de mobiliario (aproximadamente 4 ud/m³) con un peso medio de hasta 500 kg/m³, mediante camión a una distancia máxima de 5 km.
Código |  |  | Unidad | Descripción | Cantidad | Valor unitario | Valor parcial
1 |  |  |  | Equipo
mq04cap010a |  |  | h | Camión para transporte, de 12 t de carga. | 0.304 | 202791 | 61648.5
[5 empty] | Subtotal equipo: |  | 61648.5
2 |  |  |  | Mano de obra
mo113 |  |  | h | Peón de obra blanca. | 0.138 | 19175.8 | 2646.26
[5 empty] | Subtotal mano de obra: |  | 2646.26
3 |  |  |  | Herramienta menor
|  |  | % | Herramienta menor | 2 | 64294.7 | 1285.89
[5 empty] | Costos directos (1+2+3): |  | 65580.6