## Hoja 1
0PH010 | m² | Apeo de losa de escalera.
Montaje y desmontaje de apeo de losa de escalera, compuesto por 2 puntales metálicos telescópicos de 3 m de altura, amortizables en 150 usos y tablones de madera, amortizables en 10 usos.
Código |  |  | Unidad | Descripción | Cantidad | Valor unitario | Valor parcial
1 |  |  |  | Materiales
mt50spa052b |  |  | m | Tablón de madera de pino, de 20x7,2 cm. | 0.08 | 13828.1 | 1106.25
mt50spa101 |  |  | kg | Clavos de acero. | 0.06 | 4094.89 | 245.69
mt50spa081a |  |  | Ud | Puntal metálico telescópico, de hasta 3 m de altura. | 0.013 | 42114.4 | 547.49
[5 empty] | Subtotal materiales: |  | 1899.43
2 |  |  |  | Mano de obra
mo020 |  |  | h | Oficial 1ª obra blanca. | 0.843 | 25476.9 | 21477
mo113 |  |  | h | Peón de obra blanca. | 0.843 | 18348.8 | 15468
[5 empty] | Subtotal mano de obra: |  | 36945
3 |  |  |  | Herramienta menor
|  |  | % | Herramienta menor | 2 | 38844.5 | 776.89
[5 empty] | Costos directos (1+2+3): |  | 39621.4