## Hoja 1
0XA121 | Ud |  | Transporte y retirada de andamio tubular de volumen.
Transporte y retirada de andamio de volumen, formado por 300 m³ de estructura tubular de acero galvanizado en caliente y plataforma de trabajo de 100 m², situada hasta 10 m de altura máxima.
Código |  | Unidad |  | Descripción | Cantidad | Valor unitario | Valor parcial
1 |  |  |  | Equipo
mq13ats023a |  | Ud |  | Repercusión, por m³, de transporte a obra y retirada de andamio de volumen, de 10 m de altura máxima de trabajo, constituido por estructura tubular de acero galvanizado en caliente, de 48,3 mm de diámetro y 3,2 mm de espesor, fabricado cumpliendo las exigencias de calidad recogidas en la norma ISO 9001; incluso parte proporcional de escalera interior con trampilla y barandilla con dos barras y guardaescoba. | 300 | 3464.04 | 1039210
mq13ats033a |  | Ud |  | Repercusión, por m², de transporte a obra y retirada de plataforma de trabajo de lámina perforada de acero. | 100 | 6235.29 | 623529
[5 empty] | Subtotal equipo: |  | 1662740
2 |  |  |  | Herramienta menor
|  | % |  | Herramienta menor | 2 | 1662740 | 33254.8
[5 empty] | Costos directos (1+2): |  | 1696000