## Hoja 1
ADE005 | m³ | Excavación de sótanos.
Excavación de sótanos de más de 2 m de profundidad, que en todo su perímetro quedan por debajo de la rasante natural, en suelo de arcilla semidura, con medios mecánicos, y carga a camión. El precio incluye la formación de la rampa provisional para acceso de la maquinaria al fondo de la excavación y su posterior retirada, pero no incluye el transporte de los materiales excavados.
Código |  |  | Unidad | Descripción | Cantidad | Valor unitario | Valor parcial
1 |  |  |  | Equipo
mq01ret020b |  |  | h | Retrocargadora sobre neumáticos, de 70 kW. | 0.162 | 104088 | 16862.2
[5 empty] | Subtotal equipo: |  | 16862.2
2 |  |  |  | Mano de obra
mo113 |  |  | h | Peón de obra blanca. | 0.071 | 19175.8 | 1361.48
[5 empty] | Subtotal mano de obra: |  | 1361.48
3 |  |  |  | Herramienta menor
|  |  | % | Herramienta menor | 2 | 18223.7 | 364.47
[5 empty] | Costos directos (1+2+3): |  | 18588.1