## Hoja 1
ADE040 | m³ | Excavación de zanjas y pozos, en interior de edificio.
Excavación de zanjas y pozos bajo solera de concreto, previamente demolida, de 0,5 m de profundidad máxima, en suelo de arcilla semidura, con medios mecánicos, para posterior ubicación de la red de saneamiento en obras de rehabilitación, y carga a camión. El precio no incluye el transporte de los materiales excavados.
Código |  |  | Unidad | Descripción | Cantidad | Valor unitario | Valor parcial
1 |  |  |  | Equipo
mq01exn010a |  |  | h | Miniretroexcavadora sobre neumáticos, de 12,3 kW. | 0.556 | 123356 | 68585.9
[5 empty] | Subtotal equipo: |  | 68585.9
2 |  |  |  | Mano de obra
mo113 |  |  | h | Peón de obra blanca. | 0.58 | 26456.3 | 15344.7
[5 empty] | Subtotal mano de obra: |  | 15344.7
3 |  |  |  | Herramienta menor
|  |  | % | Herramienta menor | 2 | 83930.6 | 1678.61
[5 empty] | Costos directos (1+2+3): |  | 85609.2