## Hoja 1
ADR005 | m³ |  | Relleno localizado.
Relleno localizado con zahorra natural caliza, y compactación en tongadas sucesivas de 20 cm de espesor máximo con pisón vibrante de guiado manual.
Código |  | Unidad |  | Descripción | Cantidad | Valor unitario | Valor parcial
1 |  |  |  | Materiales
mt01zah010a |  | t |  | Zahorra natural caliza. | 2.2 | 25075.5 | 55166.2
[5 empty] | Subtotal materiales: |  | 55166.2
2 |  |  |  | Equipo
mq01pan070b |  | h |  | Mini pala cargadora sobre neumáticos, de 52 kW/1 m³ kW. | 0.029 | 92881.4 | 2693.56
mq02rop020 |  | h |  | Pisón vibrante de guiado manual, de 80 kg, con placa de 30x30 cm, tipo rana. | 0.416 | 9893.03 | 4115.5
[5 empty] | Subtotal equipo: |  | 6809.06
3 |  |  |  | Mano de obra
mo113 |  | h |  | Peón de obra blanca. | 0.46 | 18348.8 | 8440.43
[5 empty] | Subtotal mano de obra: |  | 8440.43
4 |  |  |  | Herramienta menor
|  | % |  | Herramienta menor | 2 | 70415.7 | 1408.31
[5 empty] | Costos directos (1+2+3+4): |  | 71824