## Hoja 1
ADR011 | m³ |  | Relleno de zanjas para instalaciones, con agregados reciclados.
Relleno envolvente y principal de zanjas para instalaciones, con arena de material reciclado de concreto de 0 a 5 mm de diámetro y compactación en tongadas sucesivas de 20 cm de espesor máximo con bandeja vibrante de guiado manual, hasta alcanzar una densidad seca no inferior al 95% de la máxima obtenida en el ensayo Proctor Modificado. Incluso cinta o distintivo indicador de la instalación. El precio no incluye la realización del ensayo Proctor Modificado.
Código |  | Unidad |  | Descripción | Cantidad | Valor unitario | Valor parcial
1 |  |  |  | Materiales
mt01var010 |  | m |  | Cinta plastificada. | 1.1 | 752.26 | 827.49
mt01aro020b |  | t |  | Arena de material reciclado de concreto, de granulometría comprendida entre 0 y 5 mm, suministrada mediante camión. | 1.9 | 25012.8 | 47524.4
[5 empty] | Subtotal materiales: |  | 48351.9
2 |  |  |  | Equipo
mq04dua020b |  | h |  | Dumper de descarga frontal de 2 t de carga útil. | 0.116 | 26202.4 | 3039.48
mq02rod010d |  | h |  | Bandeja vibrante de guiado manual, de 300 kg, anchura de trabajo 70 cm, reversible. | 0.174 | 18061.9 | 3142.76
mq02cia020j |  | h |  | Camión cisterna, de 8 m³ de capacidad. | 0.012 | 300072 | 3600.86
[5 empty] | Subtotal equipo: |  | 9783.1
3 |  |  |  | Mano de obra
mo113 |  | h |  | Peón de obra blanca. | 0.246 | 18348.8 | 4513.79
[5 empty] | Subtotal mano de obra: |  | 4513.79
4 |  |  |  | Herramienta menor
|  | % |  | Herramienta menor | 2 | 62648.8 | 1252.98
[5 empty] | Costos directos (1+2+3+4): |  | 63901.8