## Hoja 1
ANE011 | m² |  | Encachado en caja para base de solera, con agregados reciclados.
Encachado en caja para base de solera de 20 cm de espesor, mediante relleno y extendido en tongadas de espesor no superior a 20 cm de agregado reciclado de concreto de 40 a 80 mm de diámetro; y posterior compactación mediante equipo manual con bandeja vibrante, sobre la explanada homogénea y nivelada. El precio no incluye la ejecución de la explanada.
Código |  | Unidad |  | Descripción | Cantidad | Valor unitario | Valor parcial
1 |  |  |  | Materiales
mt01aro010h |  | t |  | Agregado reciclado de concreto, de granulometría comprendida entre 40 y 80 mm, suministrado mediante camión. | 0.512 | 24274.3 | 12428.4
[5 empty] | Subtotal materiales: |  | 12428.4
2 |  |  |  | Equipo
mq01pan010a |  | h |  | Pala cargadora sobre neumáticos de 120 kW/1,9 m³. | 0.013 | 114662 | 1490.6
mq02rod010d |  | h |  | Bandeja vibrante de guiado manual, de 300 kg, anchura de trabajo 70 cm, reversible. | 0.013 | 18212.5 | 236.76
mq02cia020j |  | h |  | Camión cisterna, de 8 m³ de capacidad. | 0.013 | 302574 | 3933.47
[5 empty] | Subtotal equipo: |  | 5660.83
3 |  |  |  | Mano de obra
mo113 |  | h |  | Peón de obra blanca. | 0.281 | 19175.8 | 5388.4
[5 empty] | Subtotal mano de obra: |  | 5388.4
4 |  |  |  | Herramienta menor
|  | % |  | Herramienta menor | 2 | 23477.7 | 469.55
[5 empty] | Costos directos (1+2+3+4): |  | 23947.2