## Hoja 1
ANS025 | m² |  | Solera de concreto simple con cal.
Solera de concreto simple de 10 cm de espesor, realizado con cal hidráulica natural, con resistencia a compresión de 5 a 15 N/mm², con una resistencia a compresión a 90 días mayor o igual a 11,5 Mpa (115 kg/cm²), preparado en obra y fundido con medios manuales, extendido y vibrado manual mediante regla vibrante, sin tratamiento de su superficie; con juntas de retracción de 5 mm de espesor, mediante corte con disco de diamante. Incluso tablero de madera de 2 cm de espesor, para la ejecución de juntas de contracción. El precio no incluye la base de la solera.
Código |  | Unidad |  | Descripción | Cantidad | Valor unitario | Valor parcial
1 |  |  |  | Materiales
mt08aaa010a |  | m³ |  | Agua. | 0.026 | 3281.16 | 85.31
mt01arg008a |  | m³ |  | Arena, de tamaño máximo 0/3 mm. | 0.043 | 41750.8 | 1795.28
mt01arg008c |  | m³ |  | Arena, de tamaño máximo 3/8 mm. | 0.043 | 52407.9 | 2253.54
mt01arg008d |  | m³ |  | Gravilla, de tamaño máximo 8/16 mm. | 0.057 | 59178.3 | 3373.16
mt08cal020c |  | kg |  | Cal hidráulica natural con resistencia a compresión de 5 a 15 N/mm², en sacos. | 50.164 | 1410.9 | 70776.4
mt08ema050a |  | m³ |  | Madera para encofrar, de 22 mm de espesor. | 0.001 | 842165 | 842.16
[5 empty] | Subtotal materiales: |  | 79125.8
2 |  |  |  | Equipo
mq06vib020 |  | h |  | Regla vibrante de 3 m. | 0.097 | 13200.1 | 1280.41
mq06cor020 |  | h |  | Equipo para corte de juntas en soleras de concreto. | 0.094 | 26852.5 | 2524.14
mq06hor010 |  | h |  | Concretera eléctrica con una capacidad de amasado de 160 l. | 0.073 | 8706.88 | 635.6
[5 empty] | Subtotal equipo: |  | 4440.15
3 |  |  |  | Mano de obra
mo113 |  | h |  | Peón de obra blanca. | 0.228 | 18348.8 | 4183.52
mo112 |  | h |  | Ayudante entendido. | 0.264 | 18649 | 4923.33
mo020 |  | h |  | Oficial 1ª obra blanca. | 0.08 | 25476.9 | 2038.15
mo077 |  | h |  | Ayudante de obra blanca. | 0.04 | 19044.7 | 761.79
[5 empty] | Subtotal mano de obra: |  | 11906.8
4 |  |  |  | Herramienta menor
|  | % |  | Herramienta menor | 2 | 95472.8 | 1909.46
Coste de mantenimiento decenal: $ 6.816,76 en los primeros 10 años. |  |  |  |  | Costos directos (1+2+3+4): |  | 97382.2