## Hoja 1
ANS035 | m² |  | Sistema de encofrado para solera.
Montaje de sistema de encofrado recuperable de madera, para solera, formado por tablones de madera, amortizables en 4 usos, y posterior desmontaje del sistema de encofrado. Incluso elementos de sustentación, fijación y acodalamientos necesarios para su estabilidad y líquido desencofrante, para evitar la adherencia del concreto al encofrado.
Código |  | Unidad |  | Descripción | Cantidad | Valor unitario | Valor parcial
1 |  |  |  | Materiales
mt08ema050b |  | m³ |  | Madera para encofrar, de 26 mm de espesor. | 0.02 | 844346 | 16886.92
mt08var050 |  | kg |  | Alambre galvanizado para atar, de 1,30 mm de diámetro. | 0.1 | 3289.66 | 328.97
mt08var060 |  | kg |  | Puntas de acero de 20x100 mm. | 0.05 | 19189.7 | 959.49
mt08dba010d |  | l |  | Agente desmoldeante, a base de aceites especiales, emulsionable en agua, para encofrados metálicos, fenólicos o de madera. | 0.03 | 3956.8 | 118.7
[5 empty] | Subtotal materiales: |  | 18294.08
2 |  |  |  | Mano de obra
mo044 |  | h |  | Oficial 1ª encofrador. | 0.422 | 27708.1 | 11692.82
mo091 |  | h |  | Ayudante encofrador. | 0.422 | 20698.4 | 8734.72
[5 empty] | Subtotal mano de obra: |  | 20427.54
3 |  |  |  | Herramienta menor
|  | % |  | Herramienta menor | 2 | 38721.62 | 774.43
[5 empty] | Costos directos (1+2+3): |  | 39496.05