## Hoja 1
APE010 | m² |  | Entibaciones en zanjas.
Apuntalamiento y entibación ligera para una protección del 20%, mediante cabeceros horizontales, amortizables en 10 usos y codales de madera, amortizables en 30 usos, fijados con puntas de acero, en zanjas de hasta 3 m de profundidad y de hasta 1 m de anchura.
Código |  | Unidad |  | Descripción | Cantidad | Valor unitario | Valor parcial
1 |  |  |  | Materiales
mt08emt040 |  | m³ |  | Madera de pino para apuntalamiento y entibación de excavaciones. | 0.005 | 492174 | 2460.87
mt08emt045a |  | m³ |  | Codal de madera, de 70 a 90 mm de diámetro y entre 2 y 2,5 m de longitud, para apuntalamiento y entibación de excavaciones. | 0.002 | 443482 | 886.96
mt08var060 |  | kg |  | Puntas de acero de 20x100 mm. | 0.05 | 19140.1 | 957.01
[5 empty] | Subtotal materiales: |  | 4304.84
2 |  |  |  | Mano de obra
mo044 |  | h |  | Oficial 1ª encofrador. | 0.513 | 26513 | 13601.2
mo091 |  | h |  | Ayudante encofrador. | 0.513 | 19805.7 | 10160.3
[5 empty] | Subtotal mano de obra: |  | 23761.5
3 |  |  |  | Herramienta menor
|  | % |  | Herramienta menor | 2 | 28066.3 | 561.33
[5 empty] | Costos directos (1+2+3): |  | 28627.7