## Hoja 1
ASA011 | Ud | Caja de inspección de concreto simple "in situ".
Caja de inspección con sumidero sifónico y desagüe directo lateral enterrada, de concreto simple "in situ" f'c=310 kg/cm² (31 MPa), clase de exposición F0 S2 P1 C0, tamaño máximo del agregado 19 mm, manejabilidad blanda, de dimensiones interiores 60x60x60 cm, sobre solera de concreto simple de 15 cm de espesor, formación de pendiente mínima del 2%, con el mismo tipo de concreto, cerrada superiormente con tapa prefabricada de concreto armado con cierre hermético al paso de los olores mefíticos. Incluso molde reutilizable de lámina metálica amortizable en 20 usos y sumidero sifónico prefabricado de concreto con salida horizontal de 90/110 mm y rejilla homologada de PVC, sobre solera de concreto. El precio no incluye la excavación ni el relleno del trasdós.
Código |  | Unidad | Descripción | Cantidad | Valor unitario | Valor parcial
1 |  |  | Materiales
mt10hmf050spe |  | m³ | Concreto simple f'c=310 kg/cm² (31 MPa), clase de exposición F0 S2 P1 C0, tamaño máximo del agregado 19 mm, manejabilidad blanda, fabricado en planta, según NSR-10 y ACI 318. | 0.359 | 382297 | 137245
mt08epr030c |  | Ud | Molde reutilizable para formación de cajas de inspección de sección cuadrada de 60x60x60 cm, de lámina metálica, incluso accesorios de montaje. | 0.05 | 805131 | 40256.6
mt11arf010b |  | Ud | Tapa de concreto armado prefabricada, 60x60x5 cm. | 1 | 46761 | 46761
mt11sup050b |  | Ud | Sumidero sifónico prefabricado de concreto, salida horizontal, con rejilla homologada de PVC, 250x250 mm y 90/110 mm de diámetro de salida. | 1 | 70862.9 | 70862.9
|  |  |  | Subtotal materiales: |  | 295125
2 |  |  | Mano de obra
mo020 |  | h | Oficial 1ª obra blanca. | 1.576 | 25476.9 | 40151.6
mo113 |  | h | Peón de obra blanca. | 1.129 | 18348.8 | 20715.7
|  |  |  | Subtotal mano de obra: |  | 60867.4
3 |  |  | Herramienta menor
|  | % | Herramienta menor | 2 | 355992 | 7119.85
Coste de mantenimiento decenal: $ 18.155,61 en los primeros 10 años. |  |  |  | Costos directos (1+2+3): |  | 363112